## Sheet1
Enter a Y in the segments you wish to be lit. The binary values are output below.
OUTPUT
A | 0,0,0,0,0,0,0
B | 1,1,1,1,1,1,1
A | 0 | 0 | 0 | 0 | 0 | 0 | 0 | 0
B | 1 | 1 | 1 | 1 | 1 | 1 | 1 | 1
3461A | [5 empty] | 3461B
A | 1,1,1,0,1,1,1 |  | a | - |  | A | 0,0,0,1,0,0,0 |  | a | -
B | - |  | b | 0,0,1,1,1,1,1 |  | B | - |  | b | 1,1,0,0,0,0,0
C | 1,0,0,1,1,1,0 |  | c | 0,0,0,1,1,0,1 |  | C | 0,1,1,0,0,0,1 |  | c | 1,1,1,0,0,1,0
D | - |  | d | 0,1,1,1,1,0,1 |  | D | - |  | d | 1,0,0,0,0,1,0
E | 1,0,0,1,1,1,1 |  | e | - |  | E | 0,1,1,0,0,0,0 |  | e | -
F | 1,0,0,0,1,1,1 |  | f | - |  | F | 0,1,1,1,0,0,0 |  | f | -
G | 1,0,1,1,1,1,1 |  | g | 1,1,1,1,0,1,1 |  | G | 0,1,0,0,0,0,0 |  | g | 0,0,0,0,1,0,0
H | 0,1,1,0,1,1,1 |  | h | 0,0,1,0,1,1,1 |  | H | 1,0,0,1,0,0,0 |  | h | 1,1,0,1,0,0,0
I | 0,0,0,0,1,1,0 |  | I | 0,0,0,0,1,0,0 |  | I | 1,1,1,1,0,0,1 |  | I | 1,1,1,1,0,1,1
J | 0,1,1,1,1,0,0 |  | j | - |  | J | 1,0,0,0,0,1,1 |  | j | -
K | - |  | k | - |  | K | - |  | k | -
L | 0,0,0,1,1,1,0 |  | l | - |  | L | 1,1,1,0,0,0,1 |  | l | -
M | - |  | m | - |  | M | - |  | m | -
N | 1,1,1,0,1,1,0 |  | n | 0,0,1,0,1,0,1 |  | N | 0,0,0,1,0,0,1 |  | n | 1,1,0,1,0,1,0
O | 1,1,1,1,1,1,0 |  | o | 0,0,1,1,1,0,1 |  | O | 0,0,0,0,0,0,1 |  | o | 1,1,0,0,0,1,0
P | 1,1,0,0,1,1,1 |  | p | - |  | P | 0,0,1,1,0,0,0 |  | p | -
Q | - |  | q | - |  | Q | - |  | q | -
R | - |  | r | 0,0,0,0,1,0,1 |  | R | - |  | r | 1,1,1,1,0,1,0
S | 1,0,1,1,0,1,1 |  | s | - |  | S | 0,1,0,0,1,0,0 |  | s | -
T | - |  | t | 0,0,0,1,1,1,1 |  | T | - |  | t | 1,1,1,0,0,0,0
U | 0,1,1,1,1,1,0 |  | u | 0,0,1,1,1,0,0 |  | U | 1,0,0,0,0,0,1 |  | u | 1,1,0,0,0,1,1
V | - |  | v | - |  | V | - |  | v | -
W | - |  | w | - |  | W | - |  | w | -
X | - |  | x | - |  | X | - |  | x | -
Y | 0,1,1,1,0,1,1 |  | y | - |  | Y | 1,0,0,0,1,0,0 |  | y | -
Z | - |  | z | - |  | Z | - |  | z | -